## pins
			7015		7030
		Group	Min Delay/ps	Max Delay/ps	Min Delay/ps	Max Delay/ps	Absolute difference between delay	Minimum delay difference	Worst Case delay difference	Mean Delay	Max. allowed Trace length	Group based Trace length	Length measured by pcbnew			Maximal Trace length for DDR3 Signals/mm
M19	DDR_addr[0]	1	59,069	59,663	69,709	70,409	-10,746	-10,046	-11,34	65,333	116,820776469954	60,5546278048471	60,604			127
M18	DDR_addr[1]	1	59,38	59,977	55,715	56,275	3,702	3,105	4,26199999999999	57,846	118,328959512824	61,6370440665389	61,633
K19	DDR_addr[2]	1	55,145	55,7	44,112	44,556	11,144	10,589	11,588	49,906	118,947297211669	62,7849517889688	62,814			Propagation Delay Inner Layers/(ps/mm)	Propagation Delay Outer Layers/(ps/mm)
L19	DDR_addr[3]	1	54,288	54,833	57,133	57,707	-2,874	-2,3	-3,419	56,5425	118,657139680319	61,8254946605172	61,811			6,9169322976523	5,88435805711962
K17	DDR_addr[4]	1	63,525	64,163	60,931	61,544	2,619	1,981	3,232	62,547	117,72377793523	60,9574075170247	60,96
K18	DDR_addr[5]	1	61,918	62,541	39,966	40,367	22,174	21,551	22,575	51,2535	117,958274953591	62,5901399935061	62,631			Maximum Delay Variance/+-ps
J16	DDR_addr[6]	1	54,236	54,781	41,351	41,766	13,015	12,47	13,43	48,066	119,080159579039	63,0509656692297	63,002			15
J17	DDR_addr[7]	1	51,474	51,992	61,146	61,76	-9,768	-9,154	-10,286	57,135	118,071186279941	61,739835299618	61,795
J18	DDR_addr[8]	1	66,541	67,21	64,037	64,68	2,52999999999999	1,86099999999999	3,17299999999999	65,6235	117,283264732429	60,5126294177733	60,571			Group	Matched Trace Length/mm	Layer(0=inner, 1=outer)	Delay offset/ps
H18	DDR_addr[9]	1	52,459	52,986	40,673	41,082	11,904	11,377	12,313	46,8295	119,339667685054	63,2297298882202	63,289			1	70	0	0
J20	DDR_addr[10]	1	51,729	52,249	52,199	52,723	-0,473999999999997	0,050000000000004	-0,994	52,746	119,3776903212	62,3743651476967	62,237			2	57,3	1	0
G18	DDR_addr[11]	1	54,179	54,724	59,471	60,068	-5,344	-4,747	-5,889	57,6685	118,315803391572	61,6627057316184	61,66			3	56,2	1	5	Most Signals in this group differ in the same direction
H19	DDR_addr[12]	1	55,881	56,442	62,154	62,779	-6,337	-5,712	-6,898	59,891	117,92386663647	61,3413927702708	61,388			4	44,2	1	0
F19	DDR_addr[13]	1	73,089	73,824	53,752	54,293	19,531	18,796	20,072	63,788	116,3270604911	60,7779927206096	60,78			5	46	0	0
G19	DDR_addr[14]	1	58,86	59,451	48,141	48,625	10,826	10,235	11,31	53,796	118,405004785116	62,2225637486348	62,216
L16	DDR_ba[0]	1	54,387	54,934	74,024	74,768	-19,834	-19,09	-20,381	65,1245	116,190583804705	60,584771225518	60,622
L17	DDR_ba[1]	1	70,411	71,118	70,007	70,711	0,406999999999997	-0,299999999999997	1,11099999999999	70,5625	116,718274382397	59,7985845511384	59,806
M17	DDR_ba[2]	1	51,262	51,777	69,857	70,559	-18,782	-18,08	-19,297	61,4255	116,799090555802	61,1195458684989	61,177
P20	DDR_cas_n	1	74,349	75,097	87,436	88,315	-13,218	-12,339	-13,966	82,08	114,232056611285	58,1334677761905	58,13
N18	DDR_ck_n	1	75,327	76,084	73,406	74,144	1,94	1,18299999999999	2,678	74,745	116,000326051214	59,1939089782085	59,181
N19	DDR_ck_p	1	76,758	77,529	73,491	74,23	3,29899999999999	2,52799999999999	4,038	75,51	115,791418411553	59,0833108160349	58,734
T19	DDR_cke	1	95,708	96,67	104,97	106,025	-9,355	-8,3	-10,317	101,8285	111,671673013774	55,2783726053583	55,28
P17	DDR_cs_n	1	87,162	88,038	96,216	97,183	-9,14500000000001	-8,178	-10,021	93,0485	112,949985366636	56,5477214470378	56,648
B22	DDR_dm[0]	2	82,443	83,271	79,994	80,798	2,473	1,645	3,277	81,6325	114,961281617826	43,4272038160168	43,43
H20	DDR_dm[1]	3	64,524	65,172	72,803	73,534	-8,36200000000001	-7,631	-4,01000000000001	67,177	116,368986591793	44,7838014362976	44,805
P22	DDR_dm[2]	4	65,318	65,975	81,09	81,905	-15,93	-15,115	-16,587	74,2685	115,158768009367	31,5786572334529	31,585
AA21	DDR_dm[3]	5	104,325	105,373	119,545	120,746	-15,373	-14,172	-16,421	113,5835	109,543417398927	29,5789197996702	29,599
D22	DDR_dq[0]	2	64,355	65,001	83,068	83,903	-18,902	-18,067	-19,548	74,775	114,869911632867	44,592581574038	44,59
C20	DDR_dq[1]	2	72,516	73,245	60,739	61,349	11,896	11,167	12,506	66,992	116,410768119726	45,9152407195982	45,92
B21	DDR_dq[2]	2	78,022	78,806	82,28	83,107	-4,301	-3,474	-5,08499999999999	81,3485	114,984991550632	43,475467364435	43,48
D20	DDR_dq[3]	2	64,094	64,739	65,922	66,585	-1,84599999999999	-1,18299999999999	-2,491	65,9845	117,373622708061	46,0864573570325	46,09
E20	DDR_dq[4]	2	81,327	82,144	73,456	74,194	7,95	7,133	8,688	77,8	115,124215119486	44,0785068065551	44,08
E22	DDR_dq[5]	2	65,681	66,342	75,717	76,478	-10,136	-9,375	-10,797	71,7405	115,943364383376	45,1082707912039	45,11
F21	DDR_dq[6]	2	64,492	65,14	59,769	60,37	4,77	4,12200000000001	5,371	62,4545	117,582530347722	46,6863528708225	46,69
F22	DDR_dq[7]	2	65,603	66,263	62,315	62,941	3,322	2,66199999999999	3,94800000000001	64,289	117,420175137107	46,3745941399308	46,37
G21	DDR_dq[8]	3	65,967	66,63	70,709	71,419	-4,789	-4,07900000000001	-0,451999999999998	66,856	116,674757981332	44,8383528413759	44,847
G22	DDR_dq[9]	3	66,906	67,578	69,425	70,122	-2,544	-1,84699999999999	1,78400000000001	66,686	116,862268852364	44,8672429935981	44,797
L22	DDR_dq[10]	3	74,396	75,144	103,555	104,596	-29,452	-28,411	-25,2	87,744	111,878267489259	41,2886028436294	41,296
L21	DDR_dq[11]	3	75,934	76,697	98,889	99,883	-23,186	-22,192	-18,949	86,1715	112,559638911906	41,5558367516846	41,557
L20	DDR_dq[12]	3	51,09	51,604	73,231	73,967	-22,363	-21,627	-17,877	60,5425	116,306386586275	45,9112821122861	45,91
K22	DDR_dq[13]	3	66,752	67,423	69,849	70,551	-3,128	-2,426	1,20099999999999	66,8225	116,80024713789	44,8440459007844	44,742
J22	DDR_dq[14]	3	64,905	65,558	92,24	93,167	-27,609	-26,682	-23,262	77,189	113,530589574858	43,082341412483	43,08
K20	DDR_dq[15]	3	68,194	68,88	93,101	94,037	-25,157	-24,221	-20,843	79,3015	113,404811272778	42,7233387856044	42,72
M22	DDR_dq[16]	4	63,846	64,488	75,733	76,494	-12,006	-11,245	-12,648	70,812	115,9410512192	32,1660620049586	32,17
T20	DDR_dq[17]	4	95,082	96,038	109,729	110,832	-14,794	-13,691	-15,75	103,913	110,976711751593	26,5408094831562	26,516
N20	DDR_dq[18]	4	58,052	58,635	75,632	76,392	-17,757	-16,997	-18,34	67,805	115,955797640823	32,6770778151474	32,68
T22	DDR_dq[19]	4	85,837	86,7	85,976	86,84	-0,140000000000001	0,724000000000004	-1,003	87,2015	114,445301433777	29,3807964176325	29,38
R20	DDR_dq[20]	4	59,725	60,325	75,649	76,41	-16,085	-15,324	-16,685	68,6675	115,953195331125	32,5305027781378	32,545
T21	DDR_dq[21]	4	81,849	82,671	81,421	82,239	0,432000000000002	-0,390000000000001	1,25	82,046	115,048025274433	30,2569327692881	30,181
M21	DDR_dq[22]	4	63,649	64,289	75,914	76,677	-12,388	-11,625	-13,028	70,803	115,914594403935	32,1675914836056	32,17
R22	DDR_dq[23]	4	66,58	67,249	77,853	78,636	-11,387	-10,604	-12,056	73,277	115,631376365113	31,747154797737	31,718
Y20	DDR_dq[24]	5	126,991	128,268	112,886	114,02	14,248	12,971	15,382	120,577	108,455941090599	28,5678501955375	28,621
U22	DDR_dq[25]	5	95,538	96,498	87,629	88,509	7,989	7,029	8,869	92,0635	113,049017707929	32,6901256166339	32,691
AA22	DDR_dq[26]	5	107,417	108,497	113,357	114,497	-6	-4,86	-7,08	112,037	110,446852582486	29,8025015745742	29,807
U21	DDR_dq[27]	5	96,02	96,985	86,848	87,721	9,264	8,29899999999999	10,137	91,9165	112,978610773317	32,7113778125026	32,734
W22	DDR_dq[28]	5	99,185	100,182	95,666	96,628	3,554	2,557	4,51600000000001	97,924	112,516411656363	31,842856950727	31,84
W20	DDR_dq[29]	5	116,021	117,187	106,172	107,239	9,94799999999999	8,782	11,015	111,6795	110,057951855366	29,8541863366358	29,754
V20	DDR_dq[30]	5	96,904	97,878	89,696	90,598	7,28	6,306	8,182	93,787	112,849507297734	32,4409544630309	32,44	X
Y22	DDR_dq[31]	5	105,461	106,521	104,325	105,374	1,14700000000001	0,087000000000003	2,196	105,423	111,599964924313	30,7587058159031	30,76
D21	DDR_dqs_n[0]	2	76,455	77,223	77,888	78,671	-1,44800000000001	-0,665000000000006	-2,21600000000001	78,331	115,626316318478	43,9882675663787	43,918
J21	DDR_dqs_n[1]	3	76,687	77,458	70,206	70,912	6,54599999999999	5,77499999999999	12,252	71,332	115,801683077585	44,0776921275731	43,47
P21	DDR_dqs_n[2]	4	74,395	75,143	75,69	76,451	-1,30799999999999	-0,546999999999997	-2,056	76,171	115,947267847923	31,2553424416723	31,357
W21	DDR_dqs_n[3]	5	110,613	111,725	95,503	96,463	15,262	14,15	16,222	103,614	110,84760827601	31,0202379405726	30,91
C21	DDR_dqs_p[0]	2	76,151	76,916	77,763	78,545	-1,62900000000001	-0,847000000000008	-2,39400000000001	78,113	115,644532486365	44,0253149380519	44
H21	DDR_dqs_p[1]	3	78,132	78,918	70,174	70,88	8,03800000000001	7,25200000000001	13,744	72,046	115,590606846508	43,9563534882399	44
N21	DDR_dqs_p[2]	4	70,538	71,246	75,627	76,387	-5,14100000000001	-4,381	-5,849	74,1705	115,956520504628	31,5953115564986	31,402
V21	DDR_dqs_p[3]	5	112,069	113,195	95,593	96,554	16,641	15,515	17,602	104,394	110,635086317323	30,9074711869838	30,864
P18	DDR_odt	1	75,193	75,949	104,081	105,127	-29,178	-28,132	-29,934	90,916	111,801499353162	56,8560228598944	56,86
R18	DDR_ras_n	1	89,34	90,238	101,716	102,738	-12,5	-11,478	-13,398	96,937	112,146883679219	55,9855502658452	55,99
F20	DDR_reset_n	1	75,695	76,456	72,264	72,99	3,46600000000001	2,705	4,19200000000001	74,36	115,946544984118	59,2495694911979	59,209
R19	DDR_we_n	1	117,78	118,964	106,084	107,15	11,814	10,63	12,88	112,524	109,801046059049	53,7320946399617	53,791
M16	FIXED_IO_ddr_vrn		75,083	75,838	73,209	73,945	1,893	1,13800000000001	#VALUE!	#VALUE!	116,035890950423	#VALUE!
N16	FIXED_IO_ddr_vrp		76,712	77,483	74,048	74,792	2,691	1,92	#VALUE!	#VALUE!	115,79806875856	#VALUE!

## signal speed
ɛ	ɛ_eff	c_0/ m/s	c_0 / mm/ps
4,3	3,112	299792458	0,299792458

V_p(inner)/ mms/ps	V_p(outer)/ mm/ps	t_pd(inner)/ ps/mm	t_pd(outer)/ ps/mm
0,144572761011325	0,169942071895179	6,9169322976523	5,88435805711962

## layer stack
	MultiCB Sample Stackup		Protonexpress Stackup		My Stackup		My Stackup 2
Differentielle Impedance	w/µm	s/µm	w/µm	s/µm	w/µm	s/µm	w/µm	s/µm
Innerer Layer
80 Ω	140	100	140	152	120	150	120	150
100 Ω

Outer Layer
80 Ω	310	100	162	152	225	100	170	150
100 Ω	190	100	100	152	140	100	115	150

Single Ended Impedance	w/µm		w/µm		w/µm		w/µm
40 Ω Inner Layer	260		191		140		140
40 Ω Outer Layer	280		209		350		205
40 Ω Outer Layer(Coated)	540				350		200

My Stackup
Cu 18 µm + Galvanik
Prepreg 1x2125 + 1x106 (insg. 160 µm)
Cu 35 µm
Kern 150 µm
Cu 35 µm
2x Prepreg 1080(insg. 156 µm)
Cu 35 µm
Kern 700 µm
Cu 35 µm
2x Prepreg 1080(insg. 156 µm)
Cu 35 µm
Kern 150 µm
Cu 35 µm
Prepreg 1x2125 + 1x106 (insg. 160 µm)
Cu 18 µm + Galvanik
------------------------
Gesamt: 1,63 mm

My Stackup 2
Cu 18 µm + Galvanik
Prepreg 2125 (insg. 100 µm)
Cu 35 µm
Kern 150 µm
Cu 35 µm
2x Prepreg 1080(insg. 156 µm)
Cu 35 µm
Kern 800 µm
Cu 35 µm
2x Prepreg 1080(insg. 156 µm)
Cu 35 µm
Kern 150 µm
Cu 35 µm
Prepreg 2125 (insg. 100 µm)
Cu 18 µm + Galvanik
------------------------
Gesamt: 1,61 mm